## Осушители
ГАРАНТИЯ на серию I - 1 ГОД
҉ Хладагент: R134a (мод. 10-20), R410a (мод. 30-50)
҉ Максимальное давление - 16 бар
҉ Точка росы под давлением: +2°С - +10°С
҉ Режим работы: +1°С - +45°С
҉ Индикация точки росы - электронный тип (LED дисплей)
҉ Регулировка поддержания точки росы - автоматическая
҉ Антиобледенительная защита - байпасный клапан горячего газа
҉ Максимальная температура сжатого воздуха на входе: +55°С
Модель | Давление max | Произв. | Параметры электросети | Габариты | Вес | Соед. | Склад Москва | Склад Новосибирск | РРЦ
| бар | m3/мин | В/Гц/Ф | мм | кг | RC | штук | штук | USD
DRYER I-10 | 16 | 1.2 | 230V50Hz | 480x380x665 | 36 | RC3/4” | 48 | - | 955
DRYER I-15 | 16 | 2 | 230V50Hz | 520x410x725 | 45 | RC3/4” | 4 | - | 1170
DRYER I-20 | 16 | 2.4 | 230V50Hz | 520x410x725 | 45 | RC3/4” | 2 | - | 1220
DRYER I-30 | 16 | 3.6 | 230V50Hz | 580x460x785 | 56 | RC1” | 7 | - | 1630
DRYER I-50 | 16 | 6.5 | 230V50Hz | 700x540x910 | 63 | RC1-1/2” | 10 | - | 1990
DRYER I-75 | 16 | 11 | 230V50Hz | 770x590x990 | 73 | RC2” | 11 | - | 3030
DRYER I-100 | 16 | 13.5 | 380V50/60HZ | 770x590x990 | 85 | RC2” | 2 | - | 4100
DRYER I-150 | 16 | 17.5 | 380V50/60HZ | 1100x850x1143 | 180 | DN50 | Под заказ 70 раб. Дней | - | 5044
DRYER I-175 | 16 | 23 | 380V50/60HZ | 1320x1020x1350 | 210 | DN65 | Под заказ 70 раб. Дней | - | 7280
DRYER I-200 | 16 | 27 | 380V50/60HZ | 1320x1070x1420 | 350 | DN80 | Под заказ 70 раб. Дней | - | 8800
I-10 DIGI | 16 | 1.2 | 230V50Hz | 480x380x665 | 36 | RC3/4” | Апрель | - | 780
I-20 DIGI | 16 | 2.4 | 230V50Hz | 520x410x725 | 45 | RC3/4” | Апрель | - | 990
I-30 DIGI | 16 | 3.6 | 230V50Hz | 580x460x785 | 56 | RC1” | Апрель | - | 1150
I-50 DIGI | 16 | 6.5 | 230V50Hz | 700x540x910 | 63 | RC1-1/2” | Апрель | - | 1550
I-75 DIGI | 16 | 11 | 230V50Hz | 770x590x990 | 73 | RC2” | Апрель | - | 2400
I-100 DIGI | 16 | 13.5 | 380V50/60HZ | 770x590x990 | 85 | RC2” | Апрель | - | 2700
I-150 DIGI | 16 | 17.5 | 380V50/60HZ | 1100x850x1143 | 180 | DN50 | Апрель | - | 3700
DIGI